## 0_sheet
0 | 1 | 2 | 3
序号 | 采购内容 | 数量 | 单位
1 | 黑烟车智能抓拍系统（含施工安装） | 2 | 套
序号 | 名称 | 数量 | 单位
1 | 黑烟车智能分析仪 | 2 | 套
2 | 高清视频采集电子抓拍系统及附件 | 2 | 套
3 | 补光灯 | 4 | 套
4 | 车辆车牌识别软件系统 | 2 | 套
5 | 数据采集、处理、传输软件系统 | 2 | 套
6 | 数据综合管理平台软件系统 | 2 | 套
7 | 工程施工及安装服务 | 2 | 套
8 | 对接要求 | 联网对接 | 联网对接

## 1_sheet
0 | 1
名称 | 要求
1、黑烟车智能分析仪 | 1.1基础配置：主流品牌处理器，i7及以上； 内存 ≥ 8G； 硬盘 ≥ SSD 128G，HDD 1T； 网卡 ≥ 双网卡，集成10/100/1000M； 系统 ≥ WIN7，64位专业版； 1.2在每个监控点安装部署1台黑烟车抓拍仪，分析车辆实时排放视频，智能分析抓拍、车牌识别； 1.3一套设备可同时抓拍2-3个车道，视频采集通过网络自动传输，智能分析模块对视频进行实时分析，自动分析自动识别出冒黑烟车辆并自动截取和保存冒黑烟车辆的视频数据，同时自动识别冒黑烟车的车牌，将截取的视频数据和相关信息传输至后台数据综合管理平台； 1.4林格曼黑度读取值为0-5级，符合国家相关标准； 1.5单杆前后双摄模式，实现前后车牌的自动匹配。 注：如单向3车道以上需免费增加一套高清视频采集设备及附件。
2、高清视频采集电子抓拍系统及附件 | 2.1包含高清一体化嵌入式摄像机、高清镜头、室外防护罩、相机内置网络信号防雷器、电源适配器等； 2.2图像传感器：采用1英寸GMOS； 2.3最大图像尺寸：≥4096×2160像素；字符叠加时最大可支持4096×2800； 2.4视频帧率：在1～25fps可调； 2.5视频压缩支持H.265、H.264、M-JPEG； ★2.6支持对行人和非机动车的人脸检测功能；可对扣取的人脸图片的像素大小、亮度、边框放大倍数进行调节； 2.7支持前车窗是否有摆件物检测功能； 2.8支持驾驶室内设定区纸巾盒识别功能； ★2.9支持识别前车窗前设定区域内是否贴有年检标识； ★2.10支持遮阳板检测功能，主驾驶检出率≥97%，副驾驶检出率≥92%； ★2.11支持检测主驾驶员男女功能，主驾驶员人脸抠图率≥98%，副驾驶人脸抠图率≥95%； ★2.12支持未系安全带检测功能，驾驶人未系安全带识别准确率≥98%，系安全带误检率≤5%； ★2.13支持驾驶员行车时打电话动作的检测，是否打电话检测准确率≥80%； 2.14支持主码流同时输出不少于30路4096×2160、2Mbps的25帧/s图像以提供客户端浏览； ★2.15支持机动车、二轮车、三轮车和行人自动区分，区分准确率≥92%； 2.16支持二轮车和行人捕获，白天和晚上的捕获率均≥99%； 2.17支持危险品车检测功能，识别准确率≥90%； 2.18支持按车道属性设置，判定车辆行驶方向，车辆行驶方向包含：东、西、南、北、东南、西南、东北、西北；可判断来向、去向、左转、右转等； ★2.19支持对污损车牌进行判断和识别，并支持污损车牌还原功能； 2.20支持远光灯开启检测功能； 2.21支持异常车牌检测功能，可对故意遮挡及污损车牌进行判断和识别； 2.22可支持视频、线圈、雷达、激光、微波、红外对射、地磁、RFID等车辆检测联动功能； 2.23护罩玻璃透光率≥99%； 2.24支持三轮车载人检测功能，并可以统计载人人数； 2.25支持包括上身和下身衣服颜色、性别、背包、戴帽子、戴口罩、戴眼镜、年龄段、拎东西等人体特征的识别； 2.26支持怀抱婴儿检测功能； 2.27支持摩托车未带头盔检测； 2.28支持非机动车、行人人体和人脸抠取； 2.29支持车距违章抓拍功能，当两车距离小于50米，则抓拍后车为违章； 2.30支持机动车闯导流鱼腹线违章抓拍； 2.31支持车辆抓拍位置到立杆架设距离叠加功能； 2.32支持smart JPEG编码，能够有效减小抓拍图片大小，压缩比0-100可设置，压缩区域个数1-6可配置； ★2.33支持23种车型检测，包括小型客车、中型客车、大型客车、微型轿车、小型轿车、两厢轿车、三厢轿车、轿跑、SUV、MPV、面包车、皮卡车、货车、小货车、二轮车、三轮车、集装箱卡车、微卡/栏板车、渣土车、吊车/工程车、油罐车、混凝土搅拌车、平板拖车，准确率不低于99%； 2.34非机动车不戴头盔，载人，逆行检测，支持违法抓拍上传； 2.35支持检测区域内车辆驶入驶离，停车时长检测功能； 2.36支持节假日/工作日按时间段或者全天方式限行，支持车牌号按单双号/任意尾号进行限行，支持时间和车牌号自定义组合规则进行限行； 2.37支持对高速跟车过近进行检测抓拍； 2.38支持检测机动车是否装运木材功能。
3、补光灯 | 3.1 LED频闪灯，车道环境补光灯； 3.2 补光灯自带光敏控制，在低照度下自动开启，低照度阀值可设； 3.3支持爆闪功能，爆闪持续时间、延迟时间及最小间隔时间可设； 3.4支持5V电平量触发(可选开关量)，最大功率36W； 3.5支持远程显示补光灯故障、正常、开启、关闭等工作状态；
4、车辆车牌识别软件系统 | 4.1分析道路实时视频，支持2路高清视频黑烟车智能分析抓拍、车牌识别、多枪联动，采用视频智能识别分析算法，自动对抓拍车辆的黑烟进行静态特征和动态特征进行综合分析，综合判断该车辆是否为黑烟车，并记录林格曼黑度，实现抓拍视频、抓拍图片以及车牌等资料的上传。 （1）前后摄像机组合模式，实现前后车牌的自动匹配 前后摄像机组合模式与单一后摄像机模式相比，其优势在于前摄像机可拍摄车头处车牌，车头处车牌较干净易识别，往往不受黑烟的影响，从而提高车牌识别的准确率，实现多角度抓拍、交叉校验、综合分析，从而提高车牌识别的准确率。 （2）实时车牌识别 采用机动车牌识别算法对机动车的车牌号、车牌颜色进行识别。 车辆图像抓获率≥98%，车辆牌照识别率≥95%。 （3）实现将抓拍视频、抓拍图片以及车牌等资料的上传。
5、数据采集、处理、传输软件系统 | 5.1实时视频分析 （1）采用多种计算机图像处理算法实现对黑烟车的自动跟踪、自动识别。 （2）支持夜间抓拍。 5.2算法参数配置：可对视频分析的算法参数进行配置； 5.3每天定时开启、关闭视频分析功能：具备视频分析服务的定时开关管理，每天定时开启、关闭视频分析功能； 5.4数据服务管理：具备数据服务功能，实现对黑烟车分析结果的存储、黑烟车视频的存储和上传，具备断线远程恢复和自动重传功能。
6、数据综合管理平台软件系统 | 6.1具备黑烟车智能识别、车牌识别、黑烟车实时分析监控、黑烟车业务管理系统、信息发布、黑烟车统计分析； 6.2实现全天候无人监控、自动筛选、保存、传输、播放黑烟车视频等功能，将车牌和黑烟排放过程视频通过网络上传至监控中心作后续跟进处理； 6.3后期可实现将抓拍数据与车辆环保检测、公安交警接口对接的功能端口； 6.4根据联网规范要求，可实现数据市级、省级、国家级三家联网的要求和功能； 6.5界面简洁、易操作。
7、交换机 | 7.1传输速率：10/100/1000Mbps；
8、工程施工及安装服务 | 8.1 L杆件及基础浇筑、专用光纤网络，高清抓拍摄像系统安装、抓拍仪机柜及安装、绿化损坏赔偿、各单元连接调试，现场安防等。
9、对接要求 | 联网对接 9.1与省生态环境厅黑烟车抓拍系统对接 本系统实现与省厅黑烟车抓拍系统数据对接，将监控视频、图像、抓 拍车辆等信息传输至省厅黑烟车抓拍系统。 9.2预留与公安系统数据接口 本系统预留与市公安局系统数据接口，通过数据协议推送系统抓拍的黑烟车证 据链，实现数据分析应用。