## 0_sheet
0 | 1 | 2 | 3 | 4 | 5 | 6 | 7 | 8 | 9 | 10 | 11 | 12 | 13
| 序 |  | 设备名称 | [9 empty] | 备注
[5 empty] | 技术参数 |  |  | 数量 |  |  | 单位
号
|  |  | 高清黑烟视 频采集单元 | 在每个监控点位的监控杆上安装高清黑烟视频采集单元，拍摄冒黑烟车辆黑烟视频， 监控覆盖所有车道。 1．不低于 900 万像素 1/1.8 英寸高清智能摄像机; 包含高清一体化嵌入式摄像机、 高清镜头、室外防护罩、相机内置网络信号防雷器、电源适配器等； 2．支持主码流同时输出不少于 30 路 4096×2160、2Mbps 的 25 帧/s 图像以提供客户 端浏览； 3．视频帧率：在1～25fps可调； 4．支持车前窗挂坠、年检标识、抽烟、驾驶员人脸识别、驾驶室人脸抠图、遮阳板 识别等检测功能； 5．★支持通过视频监控自动识别道路当前环境状态（包含无雾、薄雾、大雾、浓雾）， 并依据当前道路环境状态自动变更限速值，支持手动配置限速值； 6．亮度（灰度）鉴别等级不低于13级； 7．支持数字降噪、信噪比、宽动态、快门自适应等功能； 8．支持对设定区域内的机动车、非机动车是否悬挂车牌的情况进行检测并显示； 9．支持根据黄牌、蓝牌、危化品车辆分别设置限速值； 10．支持机动车闯导流鱼腹线违章抓拍；
| 1 | [6 empty] | 2 |  |  | 套
11．★支持正向/背向行驶车辆抓拍，车辆检测绿框可跟随移动；支持抓拍优选功能， 优选状态下上报最优抓图； 12．支持主码流同时输出不少于30路4096×2160、2Mbps的25帧/s图像以提供客户 端浏览； 13．★支持识别背光、高速运动、雾（雨）天等场景，并能在开启状态下自动对背光 及高速运动自适应调整相应的图像参数，对雾（雨）天场景可在 20s内识别并调整参数； 14．★在天气晴朗无雾，号牌无遮挡、无污损，白天环境光照度不低于 200lx，晚上 辅助光照度不高于30lx的条件下测试，白天识别准确率均 98%，白晚上的识别准确率均≥ 96%； 15．★设备可支持 30 种车型识别（包括：大型普通客车、大型双层客车、大型专用 校车、重型特殊结构货车、轮式平底机械、轮式挖掘机械、轮式装载机械、普通二轮摩托 车、轻便侧三轮摩托车、轻便正三轮载货摩托车、轻便正三轮载客摩托车、轻便普通货车、 微型轿车、大型无轨电车、小型轿车、小型面包车、中型罐式货车、中型普通客车、中型 平板半挂车、中型平板货车、中型普通半挂车、中型普通货车、中型厢式半挂车、中型厢 式货车、重型车辆运输车、重型集装箱车、重型集装箱车挂车、重型普通货车、重型普通 全挂车、重型厢式货车），白天识别准确率≥97%，夜晚识别准确率≥95%； 16．支持 smart JPEG 编码，能够有效减小抓拍图片大小，压缩比 0-100 可设置，压 缩区域个数1-6可配置； 17．★支持固定OSD叠加功能，支持在屏幕左上、左中、左下、中上、中下、右上、 右中、右下位置进行叠加，位置可调；叠加字体大小不受视频主、副码流影响； 18．电源插头与电源引入端与外壳裸露金属部件之间，应能承受 1.5KV交流电压，历
时1min的抗电强度试验，应无击穿和飞弧现象； 19．防护等级不低于IP66。
|  |  | 高清车牌采 集单元 | 在每个监控点位的监控杆上安装高清车牌采集单元，抓拍黑烟车前置车牌图片，监控 覆盖所有车道。 1．传感器：不低于900万像素1/1.8英寸智能高清摄像机； 2．分辨率：≥4096×2160，帧率：25FPS； 3．可识别牌照颜色和文字； 4．车辆图像捕获率≥98%； 5．车辆牌照识别率≥95%； 6．能够进行车流量统计。 7．支持车前窗挂坠、年检标识、抽烟、驾驶员人脸识别、驾驶室人脸抠图、遮阳板 识别等检测功能； 8．★支持通过视频监控自动识别道路当前环境状态（包含无雾、薄雾、大雾、浓雾）， 并依据当前道路环境状态自动变更限速值，支持手动配置限速值； 9．亮度（灰度）鉴别等级不低于13级； 10．支持数字降噪、信噪比、宽动态、快门自适应等功能； 11．支持对设定区域内的机动车、非机动车是否悬挂车牌的情况进行检测并显示； | 2 | 套
2
12．支持根据黄牌、蓝牌、危化品车辆分别设置限速值； 13．支持机动车闯导流鱼腹线违章抓拍； 14．★支持正向/背向行驶车辆抓拍，车辆检测绿框可跟随移动；支持抓拍优选功能， 优选状态下上报最优抓图； 15．支持主码流同时输出不少于30路4096×2160、2MBPS的25帧/S图像以提供客户 端浏览； 16．★支持识别背光、高速运动、雾（雨）天等场景，并能在开启状态下自动对背光 及高速运动自适应调整相应的图像参数，对雾（雨）天场景可在20S内识别并调整参数； 17．★在天气晴朗无雾，号牌无遮挡、无污损，白天环境光照度不低于200LX，晚上 辅助光照度不高于30LX的条件下测试，白天识别准确率均 98%，白晚上的识别准确率均≥ 96%； 18．★设备可支持30种车型识别（包括：大型普通客车、大型双层客车、大型专用 校车、重型特殊结构货车、轮式平底机械、轮式挖掘机械、轮式装载机械、普通二轮摩托 车、轻便侧三轮摩托车、轻便正三轮载货摩托车、轻便正三轮载客摩托车、轻便普通货车、 微型轿车、大型无轨电车、小型轿车、小型面包车、中型罐式货车、中型普通客车、中型 平板半挂车、中型平板货车、中型普通半挂车、中型普通货车、中型厢式半挂车、中型厢 式货车、重型车辆运输车、重型集装箱车、重型集装箱车挂车、重型普通货车、重型普通 全挂车、重型厢式货车），白天识别准确率≥97%，夜晚识别准确率≥95%； 19．支持SMART JPEG编码，能够有效减小抓拍图片大小，压缩比 0-100可设置，压
缩区域个数1-6可配置； 20．★支持固定OSD叠加功能，支持在屏幕左上、左中、左下、中上、中下、右上、 右中、右下位置进行叠加，位置可调；叠加字体大小不受视频主、副码流影响； 21．电源插头与电源引入端与外壳裸露金属部件之间，应能承受1.5KV交流电压，历 时1MIN的抗电强度试验，应无击穿和飞弧现象； 22．防护等级不低于IP66。
|  |  | 道路补光装 置 | 对监控点位加装环境补光装置，夜间或光照条件不足自动开启，加强道路环境光照条 件满足监控点位遥感监测和黑烟车抓拍所需。 1．单次闪光能量：≥300J； 2．触发方式：开关量/电平触发（满足市场大部分相机触发模式）； 3．最佳有效补光距离16m～25m； 4．工作环境：﹣40℃～﹢75℃； 5．闪光次数：≥1000万次； 6．支持过频过热保护功能。 7．同时支持开关量和电平触发方式； 8．可配带光栅，可有效减少周边光污染。 9．★防护等级：IP67； 10．★回电时间：＜40ms； 11．★支持在输入信号的频率异常或内部温度异常时，闪光灯暂停闪光，待异常状态 消除后自动恢复工作。 | 2 | 套
3
12．★浪涌(冲击)等级：AC电源输入端口：线-线：3kV(峰值)；线-地：6kV(峰值)； 13．★具有误触发保护功能，支持在输入信号异常时，闪光灯自我保护；
|  |  | 黑烟车抓拍 仪 | 1．在每个监控点安装部署一台黑烟车抓拍仪，分析道路实时视频，支持全车道高清 视频黑烟车智能分析抓拍、车牌识别、多枪联动。 2．输出视频格式：H.264。 3．工作环境：温度-10~65℃，湿度5%~95%。 4．与北京时间同步，24小时误差小于 1秒。 5．定时开启、关闭视频分析功能。 6．实时视频分析：算法实现对黑烟车的自动跟踪、自动分析处理、自动识别黑烟车； 7．实时车牌识别：算法实现对机动车的车牌号码、车牌颜色进行识别，并实现车辆 前后车牌、图像自动匹配； 8．林格曼黑度输出：设备将自动判别抓拍的黑烟车的林格曼黑度等级，林格曼黑度 输出等级为：0-5级； 9．识别设备与北京时间同步，24小时误差不小于 1秒，并在取证时与北京时间误差 小于1秒； 10．实现抓拍车辆前后车牌自动匹配，黑烟车取证视频存储不少于 5年或黑烟车视频 数据不少于10万条； 11．将识别的黑烟车自动传输至数据服务端，算法具备断线远程恢复和自动续传功能； 12．算法参数配置：实现对视频分析的参数进行人工配置。 | 2 | 台
4
|  |  | 智能监控箱 | 1．外形尺寸：长×宽×高不小于700mm×450mm×400mm； 2．箱体材料：厚度不小于2.0mm 镀锌板； | 2 | 套
5
3．采用模块化设计，内部采用垂直分层结构，制造标准满足 IP55要求； 4．实现开箱报警、漏水报警、设备损坏报警等等硬件设备的功能要求； 5．开箱亮灯功能：能满足在光线不足条件下，开箱作业，灯管采用 12伏供电LED灯， 既安全又环保； 6．自动启动风扇功能：当环境温度大于 48℃的时候系统能自动启动风扇工作。降低 箱体温度，保证设备在正常的温度下工作； 7．自动启动供热功能：当环境温度低于-20℃的时候系统能自动启动加热设备工作。 降低箱体温度，保证设备在正常的温度下工作； 8．防雷防护功能：全箱一体化接地系统，确保箱体设备免于雷击破坏，实现漏电保 护、过压欠压保护、自动复位、带远程传输干节点； 9．集中供电功能：提供1~3个220V电源输出端口，5个12V电源输出端口，1个电 源调节端口。 10．★监测告警功能检查：支持在不使用外部蓄电池情况下，通过客户端实时监测设 备供电电源，并在客户端提示设备供电电源掉电告警；支持通过客户端实时监测设备 DC 12V输出、AC 24V输出是否断电，并在客户端界面提示告警；当设备箱门打开、网口断开、 水浸、设备掉线等状态时，可通过蜂鸣器报警并在客户端提示告警信息。 11．★LED状态信息显示功能检查：设备 LED屏具有实时显示设备的输入电压、输入 电流、负载电流、输出主电压、输出副电压、箱内温湿度、箱门是否开启、 防雷器是否 工作正常、雷击次数、是否水浸、 光纤交换机和网口是否断开工作状态、IP 地址。
|  |  | 黑烟车监控 平台软件 | 功能需求应按实际管理要求定制开发，功能需求包括但不限于以下内容： 1．视频、照片等文件管理 | 1 | 套
6
视频、照片等文件管理,提供浏览、删除、黑烟车视频回放等功能。 2．黑烟车人工审核 可实现黑烟车证据链的多级审核（未审核、初审、复审、终审），到期提示，抓拍次 数提示，记录审核信息和移交公安信息，可按审核状态、审核结果查询，可查看完整的证 据链（证据阶段信息、审核信息、车辆信息、图片、视频）。 3．黑烟车举报 设置市民举报模块，按照黑烟车举报管理的流程定制开发，实现对举报黑烟车的信息 管理、证据管理。 4．黑烟车抓拍清单管理 5．送检通知书管理，系统可以生成《机动车排气检测通知书》。 6．证据链管理，实现新增、查询和导出等功能。 7．多次抓拍管理 8．黑名单管理 9．黑烟车档案及数据共享，实现黑烟车档案管理、数据共享。 10．黑烟车数据检索功能 11．实时监控 12．统计分析
|  |  | 道边安装工 程 | 黑烟车抓拍系统道边安装工程，电、网线路布设及 L型杆、智能监控箱等附件定制。 1．监控L型金属杆件的规格、技术参数、性能及抗震、防雷、防台风以及安装，应 符合国家及行业部门相关规定的标准要求。 2．实现网通、电通； | 2 | 项
7
3．所有设备安装调试。 4．承建单位需协助用户选点，监控点位监控杆按需建设，尽量利用现有的杆件，如 没有可用的杆件需新建。
|  |  | 服务器 | 1．CPU：Intel Xeon Silver 4210 (10-Core, 2.2 GHz, 85W)处理器 2．内存：32G 3．硬盘：8TSAS*2 4．电源：750W单电 DVDRW 5．其它：H730阵列卡，导轨，3年保修服务 | 1 | 台
8
|  |  | 交换机 | 1．端口：8个千兆电口，2个千兆光口 2．交换容量：192Gbps 3．Qos：支持Diff-Serv QoS，支持 SP/WRR/SP + WRR，流量限速，802.1p/DSCP优 先级映射优先级映射 4．安全性：用户分级管理，黑洞MAC，端口 MAC地址学习数限制，SSL | 1 | 台
9
|  |  | 机柜 | 1.2米 服务器专用机柜（标配含层板 PDU） | 1 | 个
10

## 1_sheet
0 | 1 | 2 | 3 | 4 | 5 | 6
招 标 人 | 黔西南州生态环境局兴义分局 | 招标代理机构 |  | 贵州万和工程招标代理造价咨询有限责任 公司
开标时间 |  | 开标地点
序号 | 投标供应商名称 | 法定代表人身份证 验证情况 | 授权委托书验证情况 | 标书密封情况 | 供应商签字
1
2
3
序 号 | 评审项目 | 供应商名称及评审情况
|  | 0 | 0 | 0 | 0 | 0
1 | （1）投标人符合《中华人民共和国政府采购法》第二十二条的基本规定条件须提供政 府采购法实施条例第十七条规定的资料； ①提供有效的营业执照复印件加盖公章； ②具有健全的财务制度：提供2019年度经审计的财务报告（投标人成立未满一年的（以 营业执照为准），提供基本开户银行出具的资信证明或2020年任意一个月的会计报表 (含资产负债表、利润表、现金流量表)）复印件加盖公章； ③依法缴纳税收和社会保障资金：提供2020年任意一个月缴纳税收证明材料和2020 年任意一个月缴纳社保的相关材料复印件加盖公章； ④具有履行合同所必需的设备和专业技术能力的承诺原件； ⑤参加政府采购活动前3年内在经营活动中没有重大违法记录的书面声明原件；
2 | 验证情况：
3 | 投标供应商签字：
序号 | 评审项目 | 供应商名称及评审情况
|  | 0 | 0 | 0 | 0 | 0
1 | 按招标文件要求加盖公章或法人签字或签字有法人有效授权
2 | 按照谈判文件规定报价，只有一个有效报价
3 | 技术、商务要求等满足谈判文件中的相关要求
4 | 投标有效期满足文件要求

## 2_sheet
0 | 1 | 2 | 3 | 4 | 5 | 6 | 7 | 8 | 9 | 10 | 11 | 12 | 13 | 14
序号 | 产品名称 | 规格、型号、技术参数 | 品牌产地 | 单价（元） | 数量 | 投标报价（元）
1
2
3
……
交货期
质保期
优惠及其它
投标报价合计 |  |  |  | 大写： 元
小写： 元
投标申明：
序 号 | 投标产品名称 | 规格 型号 | 制 造 商 名 （产地） | 数量 （单位） | 投标 总报价 | 投标报价组成 | [6 empty] | 交 货 日 期 | 交 货 地 点
[6 empty] | 产品 单价 | 特殊 工具 费 | 备品 备 件 费 | 安装 调 试 费 | 技 术 服 务 及 培 训费 | 运输 险费 | 其 他 费 用
1
2
3
全部投标产品总报价大写： 小写：
投标申请人全称
主要业务范围
法定代表人姓名 |  | 职 务
投标申请人地址 |  | 邮政编码
电 话 |  | 传 真
成 立 日 期 |  | 现 有 职工
证 书 编 号 | 工 人 数
单位组织机构简介：

## 3_sheet
0 | 1
法定代理人身份证复印件 （身份证复印件需清晰可辨认） | 被授权人身份证复印件 （身份证复印件需清晰可辨认）
法定代理人身份证复印件 （身份证复印件需清晰可辨认） | 被授权人身份证复印件 （身份证复印件需清晰可辨认）
法定代表人身份证复印件 正面 （身份证复印件需清晰可辨认） | 法定代表人身份证复印件 反面 （身份证复印件需清晰可辨认）

## 4_sheet
0 | 1 | 2 | 3 | 4 | 5
序号 | 产品名称 | 数量 | 型号规格及主要技术参数 | 生产厂商及产地 | 备注
序号 | 产品名称 | 采购文件要求 | 投标文件响应情况 | 偏离情况
序号 | 商务条款 | 采购文件要求 | 投标文件响应情况 | 偏离情况
1 | 交货期及交货地点
2 | 验收标准、规范
3 | 质保期
4 | 履约保证金
5 | 付款条件
6 | 售后服务
7 | 投标有效期
8 | 其他要求