## 0_sheet
0 | 1 | 2 | 3 | 4 | 5
序 号 | 设备名称 | 技术参数 | 数量 | 单位 | 备注
1 | 高清黑烟视频采集单元 | 在每个监控点位的监控杆上安装高清黑烟视频采集单元，拍摄冒黑烟车辆黑烟视频，监控覆盖所有车道。 1．不低于900万像素1/1.8英寸高清智能摄像机; 包含高清一体化嵌入式摄像机、高清镜头、室外防护罩、相机内置网络信号防雷器、电源适配器等； 2．支持主码流同时输出不少于30路4096×2160、2Mbps的25帧/s图像以提供客户端浏览； 3．视频帧率：在1～25fps可调； 4．支持车前窗挂坠、年检标识、抽烟、驾驶员人脸识别、驾驶室人脸抠图、遮阳板识别等检测功能； 5．★支持通过视频监控自动识别道路当前环境状态（包含无雾、薄雾、大雾、浓雾），并依据当前道路环境状态自动变更限速值，支持手动配置限速值； 6．亮度（灰度）鉴别等级不低于13级； 7．支持数字降噪、信噪比、宽动态、快门自适应等功能； 8．支持对设定区域内的机动车、非机动车是否悬挂车牌的情况进行检测并显示； 9．支持根据黄牌、蓝牌、危化品车辆分别设置限速值； 10．支持机动车闯导流鱼腹线违章抓拍； | 2 | 套
时1min的抗电强度试验，应无击穿和飞弧现象； 19．防护等级不低于IP66。
2 | 高清车牌采集单元 | 在每个监控点位的监控杆上安装高清车牌采集单元，抓拍黑烟车前置车牌图片，监控覆盖所有车道。 1．传感器：不低于900万像素1/1.8英寸智能高清摄像机； 2．分辨率：≥4096×2160，帧率：25FPS； 3．可识别牌照颜色和文字； 4．车辆图像捕获率≥98%； 5．车辆牌照识别率≥95%； 6．能够进行车流量统计。 7．支持车前窗挂坠、年检标识、抽烟、驾驶员人脸识别、驾驶室人脸抠图、遮阳板识别等检测功能； 8．★支持通过视频监控自动识别道路当前环境状态（包含无雾、薄雾、大雾、浓雾），并依据当前道路环境状态自动变更限速值，支持手动配置限速值； 9．亮度（灰度）鉴别等级不低于13级； 10．支持数字降噪、信噪比、宽动态、快门自适应等功能； 11．支持对设定区域内的机动车、非机动车是否悬挂车牌的情况进行检测并显示； | 2 | 套
缩区域个数1-6可配置； 20．★支持固定OSD叠加功能，支持在屏幕左上、左中、左下、中上、中下、右上、右中、右下位置进行叠加，位置可调；叠加字体大小不受视频主、副码流影响； 21．电源插头与电源引入端与外壳裸露金属部件之间，应能承受1.5KV交流电压，历时1MIN的抗电强度试验，应无击穿和飞弧现象； 22．防护等级不低于IP66。
3 | 道路补光装置 | 对监控点位加装环境补光装置，夜间或光照条件不足自动开启，加强道路环境光照条件满足监控点位遥感监测和黑烟车抓拍所需。 1．单次闪光能量：≥300J； 2．触发方式：开关量/电平触发（满足市场大部分相机触发模式）； 3．最佳有效补光距离16m～25m； 4．工作环境：﹣40℃～﹢75℃； 5．闪光次数：≥1000万次； 6．支持过频过热保护功能。 7．同时支持开关量和电平触发方式； 8．可配带光栅，可有效减少周边光污染。 9．★防护等级：IP67； 10．★回电时间：＜40ms； 11．★支持在输入信号的频率异常或内部温度异常时，闪光灯暂停闪光，待异常状态 消除后自动恢复工作。 | 2 | 套
12．★浪涌(冲击)等级：AC电源输入端口：线-线：3kV(峰值)；线-地：6kV(峰值)； 13．★具有误触发保护功能，支持在输入信号异常时，闪光灯自我保护；
4 | 黑烟车抓拍仪 | 1．在每个监控点安装部署一台黑烟车抓拍仪，分析道路实时视频，支持全车道高清视频黑烟车智能分析抓拍、车牌识别、多枪联动。 2．输出视频格式：H.264。 3．工作环境：温度-10~65℃，湿度5%~95%。 4．与北京时间同步，24小时误差小于1秒。 5．定时开启、关闭视频分析功能。 6．实时视频分析：算法实现对黑烟车的自动跟踪、自动分析处理、自动识别黑烟车； 7．实时车牌识别：算法实现对机动车的车牌号码、车牌颜色进行识别，并实现车辆前后车牌、图像自动匹配； 8．林格曼黑度输出：设备将自动判别抓拍的黑烟车的林格曼黑度等级，林格曼黑度输出等级为：0-5级； 9．识别设备与北京时间同步，24小时误差不小于1秒，并在取证时与北京时间误差小于1秒； 10．实现抓拍车辆前后车牌自动匹配，黑烟车取证视频存储不少于5年或黑烟车视频数据不少于10万条； 11．将识别的黑烟车自动传输至数据服务端，算法具备断线远程恢复和自动续传功能； 12．算法参数配置：实现对视频分析的参数进行人工配置。 | 2 | 台
5 | 智能监控箱 | 1．外形尺寸：长×宽×高不小于700mm×450mm×400mm； 2．箱体材料：厚度不小于2.0mm 镀锌板； | 2 | 套
3．采用模块化设计，内部采用垂直分层结构，制造标准满足IP55要求； 4．实现开箱报警、漏水报警、设备损坏报警等等硬件设备的功能要求； 5．开箱亮灯功能：能满足在光线不足条件下，开箱作业，灯管采用12伏供电LED灯，既安全又环保； 6．自动启动风扇功能：当环境温度大于48℃的时候系统能自动启动风扇工作。降低箱体温度，保证设备在正常的温度下工作； 7．自动启动供热功能：当环境温度低于-20℃的时候系统能自动启动加热设备工作。 降低箱体温度，保证设备在正常的温度下工作； 8．防雷防护功能：全箱一体化接地系统，确保箱体设备免于雷击破坏，实现漏电保护、过压欠压保护、自动复位、带远程传输干节点； 9．集中供电功能：提供1~3个220V电源输出端口，5个12V电源输出端口，1个电源调节端口。 10．★监测告警功能检查：支持在不使用外部蓄电池情况下，通过客户端实时监测设备供电电源，并在客户端提示设备供电电源掉电告警；支持通过客户端实时监测设备DC 12V输出、AC 24V输出是否断电，并在客户端界面提示告警；当设备箱门打开、网口断开、水浸、设备掉线等状态时，可通过蜂鸣器报警并在客户端提示告警信息。 11．★LED状态信息显示功能检查：设备LED屏具有实时显示设备的输入电压、输入 电流、负载电流、输出主电压、输出副电压、箱内温湿度、箱门是否开启、 防雷器是否工作正常、雷击次数、是否水浸、 光纤交换机和网口是否断开工作状态、IP 地址。
6 | 黑烟车监控平台软件 | 功能需求应按实际管理要求定制开发，功能需求包括但不限于以下内容： 1．视频、照片等文件管理 | 1 | 套
视频、照片等文件管理,提供浏览、删除、黑烟车视频回放等功能。 2．黑烟车人工审核 可实现黑烟车证据链的多级审核（未审核、初审、复审、终审），到期提示，抓拍次数提示，记录审核信息和移交公安信息，可按审核状态、审核结果查询，可查看完整的证据链（证据阶段信息、审核信息、车辆信息、图片、视频）。 3．黑烟车举报 设置市民举报模块，按照黑烟车举报管理的流程定制开发，实现对举报黑烟车的信息管理、证据管理。 4．黑烟车抓拍清单管理 5．送检通知书管理，系统可以生成《机动车排气检测通知书》。 6．证据链管理，实现新增、查询和导出等功能。 7．多次抓拍管理 8．黑名单管理 9．黑烟车档案及数据共享，实现黑烟车档案管理、数据共享。 10．黑烟车数据检索功能 11．实时监控 12．统计分析
7 | 道边安装工程 | 黑烟车抓拍系统道边安装工程，电、网线路布设及L型杆、智能监控箱等附件定制。 1．监控L型金属杆件的规格、技术参数、性能及抗震、防雷、防台风以及安装，应符合国家及行业部门相关规定的标准要求。 2．实现网通、电通； | 2 | 项
3．所有设备安装调试。 4．承建单位需协助用户选点，监控点位监控杆按需建设，尽量利用现有的杆件，如 没有可用的杆件需新建。
8 | 服务器 | 1．CPU：Intel Xeon Silver 4210 (10-Core, 2.2 GHz, 85W)处理器 2．内存：32G 3．硬盘：8TSAS*2 4．电源：750W单电 DVDRW 5．其它：H730阵列卡，导轨，3年保修服务 | 1 | 台
9 | 交换机 | 1．端口：8个千兆电口，2个千兆光口 2．交换容量：192Gbps 3．Qos：支持Diff-Serv QoS，支持 SP/WRR/SP + WRR，流量限速，802.1p/DSCP优 先级映射优先级映射 4．安全性：用户分级管理，黑洞MAC，端口 MAC地址学习数限制，SSL | 1 | 台
10 | 机柜 | 1.2米 服务器专用机柜（标配含层板 PDU） | 1 | 个
招 标 人 | 黔西南州生态环境局兴义分局 | 招标代理机构 | 招标代理机构 | 贵州万和工程招标代理造价咨询有限责任公司 | 贵州万和工程招标代理造价咨询有限责任公司
开标时间 |  | 开标地点 | 开标地点
序号 | 投标供应商名称 | 法定代表人身份证验证情况 | 授权委托书验证情况 | 标书密封情况 | 供应商签字
1
2
3

## 1_sheet
0 | 1 | 2 | 3 | 4 | 5 | 6
序 号 | 评审项目 |  | 供应商名称及评审情况 | 供应商名称及评审情况 | 供应商名称及评审情况
序 号 | 评审项目 | 0 | 0 | 0 | 0 | 0
1 | （1）投标人符合《中华人民共和国政府采购法》第二十二条的基本规定条件须提供政府采购法实施条例第十七条规定的资料； ①提供有效的营业执照复印件加盖公章； ②具有健全的财务制度：提供2019年度经审计的财务报告（投标人成立未满一年的（以营业执照为准），提供基本开户银行出具的资信证明或2020年任意一个月的会计报表 (含资产负债表、利润表、现金流量表)）复印件加盖公章； ③依法缴纳税收和社会保障资金：提供2020年任意一个月缴纳税收证明材料和2020 年任意一个月缴纳社保的相关材料复印件加盖公章； ④具有履行合同所必需的设备和专业技术能力的承诺原件； ⑤参加政府采购活动前3年内在经营活动中没有重大违法记录的书面声明原件；
2 | 验证情况：
3 | 投标供应商签字：
序号 | 评审项目 |  | 供应商名称及评审情况 | 供应商名称及评审情况 | 供应商名称及评审情况
序号 | 评审项目 | 0 | 0 | 0 | 0 | 0
1 | 按招标文件要求加盖公章或法人签字或签字有法人有效授权
2 | 按照谈判文件规定报价，只有一个有效报价
3 | 技术、商务要求等满足谈判文件中的相关要求
4 | 投标有效期满足文件要求

## 2_sheet
0 | 1 | 2 | 3 | 4 | 5 | 6 | 7
序号 | 产品名称 | 规格、型号、技术参数 | 品牌产地 | 单价（元） | 数量 |  | 投标报价（元）
1
2
3
……
交货期 | 交货期
质保期 | 质保期
优惠及其它 | 优惠及其它
投标报价合计 | 投标报价合计 |  |  | 大写： 元 | 大写： 元 | 大写： 元
投标报价合计 | 投标报价合计 |  |  | 小写： 元 | 小写： 元 | 小写： 元
投标申明： | 投标申明：

## 3_sheet
0 | 1 | 2 | 3 | 4 | 5 | 6 | 7 | 8 | 9 | 10 | 11 | 12 | 13 | 14
序 号 | 投标产品名称 | 规格型号 | 制造商名 （产地） | 数量 （单位） | 投标总报价 | 投标报价组成 | 投标报价组成 | 投标报价组成 | 投标报价组成 | 投标报价组成 |  |  | 交货日 期 | 交货地 点
序 号 | 投标产品名称 | 规格型号 | 制造商名 （产地） | 数量 （单位） | 投标总报价 | 产品单价 | 特殊工具费 | 备品备 件费 | 安装调 试费 | 技 术服 务及 培训费 | 运输险费 | 其他费 用 | 交货日 期 | 交货地 点
全部投标产品总报价大写： 小写： | 全部投标产品总报价大写： 小写： | 全部投标产品总报价大写： 小写： | 全部投标产品总报价大写： 小写： | 全部投标产品总报价大写： 小写： | 全部投标产品总报价大写： 小写： | 全部投标产品总报价大写： 小写： | 全部投标产品总报价大写： 小写： | 全部投标产品总报价大写： 小写： | 全部投标产品总报价大写： 小写： | 全部投标产品总报价大写： 小写：

## 4_sheet
0 | 1 | 2 | 3
投标申请人全称
主要业务范围
法定代表人姓名 |  | 职 务
投标申请人地址 |  | 邮政编码
电 话 |  | 传 真
成 立 日 期 |  | 现 有 职工
证 书 编 号
单位组织机构简介：

## 5_sheet
0 | 1
法定代理人身份证复印件 （身份证复印件需清晰可辨认） | 被授权人身份证复印件 （身份证复印件需清晰可辨认）
法定代理人身份证复印件 （身份证复印件需清晰可辨认） | 被授权人身份证复印件 （身份证复印件需清晰可辨认）
法定代表人身份证复印件 正面 （身份证复印件需清晰可辨认） | 法定代表人身份证复印件 反面 （身份证复印件需清晰可辨认）

## 6_sheet
0 | 1 | 2 | 3 | 4 | 5
序号 | 产品名称 | 数量 | 型号规格及主要技术参数 | 生产厂商及产地 | 备注

## 7_sheet
0 | 1 | 2 | 3 | 4
序号 | 产品名称 | 采购文件要求 | 投标文件响应情况 | 偏离情况
序号 | 商务条款 | 采购文件要求 | 投标文件响应情况 | 偏离情况
1 | 交货期及交货地点
2 | 验收标准、规范
3 | 质保期
4 | 履约保证金
5 | 付款条件
6 | 售后服务
7 | 投标有效期
8 | 其他要求